## log_B
ligand | metal_ion | n_metal | n_complex | signed_metal_ion | G_ligand (kJ/mol) | G_metal (kJ/mol) | log_B Paul's Handbook | log_B 0.1Mpa Critical Stability Constants | log_B Azida Avg | Paul del G (kJ/mol) | Other del G (kJ/mol) | Azida del G kJ/mol | NBS del G kJ/mol Handbook | Standard Potential in Aqueous kJ/mol | del G (eV) Paul | del G (eV) Other | del G (eV) Azida | G_ligand(eV) | G_metal(eV) |  |  | reference | note
NH3 | Ag+ | 1 | 1 | Ag[1+] | -26.63 | 77.107 | 3.4 | 3.31 |  | 31.0674 |  |  | 31.68 |  | 0.32199 |  |  | -0.276 | 0.79916 |  |  | Bjerrum1957StabilitySubstances
NH3 | Ag+ | 1 | 2 | Ag[1+] | -26.63 | 77.107 | 7.4 | 7.2 |  | -18.3975 |  |  | -17.12 |  | -0.19068 |  |  | -0.276 | 0.79916 |  |  | Bjerrum1957StabilitySubstances
NH3 | Au+ | 1 | 2 | Au[1+] | -26.63 | 176 | 27 |  |  | -31.3955 |  |  |  |  | -0.32539 |  |  | -0.276 | 1.8241 |  |  | Bjerrum1957StabilitySubstances
NH3 | Au3+ | 1 | 4 | Au[3+] | -26.63 | 440 | 30 |  |  | 162.2184 |  |  |  |  | 1.6813 |  |  | -0.276 | 4.5603 |  |  | Bjerrum1957StabilitySubstances
NH3 | Ca2+ | 1 | 1 | Ca[2+] | -26.63 | -553.54 | -0.2 |  |  | -579.0283 |  |  |  |  | -6.0012 |  |  | -0.276 | -5.737 |  |  | Bjerrum1957StabilitySubstances
NH3 | Ca2+ | 1 | 2 | Ca[2+] | -26.63 | -553.54 | -0.8 |  |  | -602.233 |  |  |  |  | -6.2417 |  |  | -0.276 | -5.737 |  |  | Bjerrum1957StabilitySubstances
NH3 | Ca2+ | 1 | 3 | Ca[2+] | -26.63 | -553.54 | -1.6 |  |  | -624.296 |  |  |  |  | -6.4704 |  |  | -0.276 | -5.737 |  |  | Bjerrum1957StabilitySubstances
NH3 | Ca2+ | 1 | 4 | Ca[2+] | -26.63 | -553.54 | 2.7 |  |  | -675.4735 |  |  |  |  | -7.0008 |  |  | -0.276 | -5.737 |  |  | Bjerrum1957StabilitySubstances
NH3 | Cd2+ | 1 | 1 | Cd[2+] | -26.63 | -77.612 | 2.6 |  |  | -119.0847 |  |  |  |  | -1.2342 |  |  | -0.276 | -0.80439 |  |  | Bjerrum1957StabilitySubstances
NH3 | Cd2+ | 1 | 2 | Cd[2+] | -26.63 | -77.612 | 4.65 |  |  | -157.4175 |  |  |  |  | -1.6315 |  |  | -0.276 | -0.80439 |  |  | Bjerrum1957StabilitySubstances
NH3 | Cd2+ | 1 | 3 | Cd[2+] | -26.63 | -77.612 | 6.04 |  |  | -191.9827 |  |  |  |  | -1.9898 |  |  | -0.276 | -0.80439 |  |  | Bjerrum1957StabilitySubstances
NH3 | Cd2+ | 1 | 4 | Cd[2+] | -26.63 | -77.612 | 6.92 |  |  | -223.6363 |  |  |  |  | -2.3178 |  |  | -0.276 | -0.80439 |  |  | Bjerrum1957StabilitySubstances
NH3 | Cd2+ | 1 | 5 | Cd[2+] | -26.63 | -77.612 | 6.6 |  |  | -248.4396 |  |  |  |  | -2.5749 |  |  | -0.276 | -0.80439 |  |  | Bjerrum1957StabilitySubstances
NH3 | Cd2+ | 1 | 6 | Cd[2+] | -26.63 | -77.612 | 4.9 |  |  | -265.3647 |  |  |  |  | -2.7503 |  |  | -0.276 | -0.80439 |  |  | Bjerrum1957StabilitySubstances
NH3 | Co2+ | 1 | 1 | Co[2+] | -26.63 | -54.4 | 2.05 | 2.08 |  | -92.7329 |  |  |  |  | -0.96111 |  |  | -0.276 | -0.56382 |  |  | Bjerrum1957StabilitySubstances
NH3 | Co2+ | 1 | 2 | Co[2+] | -26.63 | -54.4 | 3.62 | 3.67 |  | -128.3256 |  |  |  |  | -1.33 |  |  | -0.276 | -0.56382 |  |  | Bjerrum1957StabilitySubstances
NH3 | Co2+ | 1 | 3 | Co[2+] | -26.63 | -54.4 | 4.61 | 4.78 |  | -160.6072 |  |  |  |  | -1.6646 |  |  | -0.276 | -0.56382 |  |  | Bjerrum1957StabilitySubstances
NH3 | Co2+ | 1 | 4 | Co[2+] | -26.63 | -54.4 | 5.31 | 5.53 |  | -191.2333 |  |  |  |  | -1.982 |  |  | -0.276 | -0.56382 |  |  | Bjerrum1957StabilitySubstances
NH3 | Co2+ | 1 | 5 | Co[2+] | -26.63 | -54.4 | 5.34 | 5.75 |  | -218.0346 |  |  |  |  | -2.2598 |  |  | -0.276 | -0.56382 |  |  | Bjerrum1957StabilitySubstances
NH3 | Co2+ | 1 | 6 | Co[2+] | -26.63 | -54.4 | 4.75 | 5.14 |  | -241.2964 |  |  |  |  | -2.5009 |  |  | -0.276 | -0.56382 |  |  | Bjerrum1957StabilitySubstances
NH3 | Co3+ | 1 | 1 | Co[3+] | -26.63 | 134 | 7.3 |  |  | 65.6963 |  |  |  |  | 0.68089 |  |  | -0.276 | 1.3888 |  |  | Bjerrum1957StabilitySubstances
NH3 | Co3+ | 1 | 2 | Co[3+] | -26.63 | 134 | 14 |  |  | 0.81791 |  |  |  |  | 0.0084771 |  |  | -0.276 | 1.3888 |  |  | Bjerrum1957StabilitySubstances
NH3 | Co3+ | 1 | 3 | Co[3+] | -26.63 | 134 | 20.1 |  |  | -60.6353 |  |  |  |  | -0.62844 |  |  | -0.276 | 1.3888 |  |  | Bjerrum1957StabilitySubstances
NH3 | Co3+ | 1 | 4 | Co[3+] | -26.63 | 134 | 25.7 |  |  | -119.2341 |  |  |  |  | -1.2358 |  |  | -0.276 | 1.3888 |  |  | Bjerrum1957StabilitySubstances
NH3 | Co3+ | 1 | 5 | Co[3+] | -26.63 | 134 | 30.8 |  |  | -174.9786 |  |  |  |  | -1.8135 |  |  | -0.276 | 1.3888 |  |  | Bjerrum1957StabilitySubstances
NH3 | Co3+ | 1 | 6 | Co[3+] | -26.63 | 134 | 35.2 |  |  | -226.727 |  |  |  |  | -2.3499 |  |  | -0.276 | 1.3888 |  |  | Bjerrum1957StabilitySubstances
NH3 | Cu+ | 1 | 1 | Cu[1+] | -26.63 | 49.98 | 5.9 |  |  | -10.3315 |  |  |  |  | -0.10708 |  |  | -0.276 | 0.51801 |  |  | Bjerrum1957StabilitySubstances
NH3 | Cu+ | 1 | 2 | Cu[1+] | -26.63 | 49.98 | 10.8 |  |  | -64.9342 |  |  |  |  | -0.673 |  |  | -0.276 | 0.51801 |  |  | Bjerrum1957StabilitySubstances
NH3 | Cu2+ | 1 | 1 | Cu[2+] | -26.63 | 65.49 | 4.13 |  |  | 15.283 |  |  | 15.6 |  | 0.1584 |  |  | -0.276 | 0.67876 |  |  | Bjerrum1957StabilitySubstances
NH3 | Cu2+ | 1 | 2 | Cu[2+] | -26.63 | 65.49 | 7.61 |  |  | -31.2134 |  |  | -30.36 |  | -0.3235 |  |  | -0.276 | 0.67876 |  |  | Bjerrum1957StabilitySubstances
NH3 | Cu2+ | 1 | 3 | Cu[2+] | -26.63 | 65.49 | 10.48 |  |  | -74.2274 |  |  | -72.97 |  | -0.76931 |  |  | -0.276 | 0.67876 |  |  | Bjerrum1957StabilitySubstances
NH3 | Cu2+ | 1 | 4 | Cu[2+] | -26.63 | 65.49 | 12.59 |  |  | -112.9028 |  |  | -111.07 |  | -1.1702 |  |  | -0.276 | 0.67876 |  |  | Bjerrum1957StabilitySubstances
NH4 | Cu2+ | 2 | 5 | Cu[2+] | -26.63 | 65.49 |  |  |  | -2.17 |  |  | -134.14 |  | -0.02249 |  |  | -0.276 | 0.67876 |  |  | Bjerrum1957StabilitySubstances
NH3 | Fe2+ | 1 | 1 | Fe[2+] | -26.63 | -78.9 | 1.4 |  |  | -113.5222 |  |  |  |  | -1.1766 |  |  | -0.276 | -0.81774 |  |  | Bjerrum1957StabilitySubstances
NH3 | Fe2+ | 1 | 2 | Fe[2+] | -26.63 | -78.9 | 2.2 |  |  | -144.7192 |  |  |  |  | -1.4999 |  |  | -0.276 | -0.81774 |  |  | Bjerrum1957StabilitySubstances
NH3 | Fe2+ | 1 | 4 | Fe[2+] | -26.63 | -78.9 | 3.7 |  |  | -206.5423 |  |  |  |  | -2.1407 |  |  | -0.276 | -0.81774 |  |  | Bjerrum1957StabilitySubstances
NH3 | Ni2+ | 1 | 1 | Ni[2+] | -26.63 | -46.4 | 2.75 | 2.7 |  | -88.729 |  |  |  |  | -0.91961 |  |  | -0.276 | -0.4809 |  |  | Bjerrum1957StabilitySubstances
NH3 | Ni2+ | 1 | 2 | Ni[2+] | -26.63 | -46.4 | 4.95 | 4.89 |  | -127.9182 |  |  |  |  | -1.3258 |  |  | -0.276 | -0.4809 |  |  | Bjerrum1957StabilitySubstances
NH3 | Ni2+ | 1 | 3 | Ni[2+] | -26.63 | -46.4 | 6.64 | 6.55 |  | -164.1959 |  |  |  |  | -1.7018 |  |  | -0.276 | -0.4809 |  |  | Bjerrum1957StabilitySubstances
NH3 | Ni2+ | 1 | 4 | Ni[2+] | -26.63 | -46.4 | 7.79 | 7.67 |  | -197.3909 |  |  |  | -192 | -2.0458 |  |  | -0.276 | -0.4809 |  |  | Bjerrum1957StabilitySubstances
NH3 | Ni2+ | 1 | 5 | Ni[2+] | -26.63 | -46.4 | 8.5 | 8.34 |  | -228.0741 |  |  |  | -250 | -2.3638 |  |  | -0.276 | -0.4809 |  |  | Bjerrum1957StabilitySubstances
NH3 | Ni2+ | 1 | 6 | Ni[2+] | -26.63 | -46.4 | 8.49 | 8.31 |  | -254.647 |  |  |  |  | -2.6392 |  |  | -0.276 | -0.4809 |  |  | Bjerrum1957StabilitySubstances
NH3 | Mg2+ | 1 | 1 | Mg[2+] | -26.63 | -454.8 | 0.23 |  |  | -482.743 |  |  |  |  | -5.0033 |  |  | -0.276 | -4.7137 |  |  | Bjerrum1957StabilitySubstances
NH3 | Mg2+ | 1 | 2 | Mg[2+] | -26.63 | -454.8 | 0.08 |  |  | -508.5167 |  |  |  |  | -5.2704 |  |  | -0.276 | -4.7137 |  |  | Bjerrum1957StabilitySubstances
NH3 | Mg2+ | 1 | 3 | Mg[2+] | -26.63 | -454.8 | -0.36 |  |  | -532.6349 |  |  |  |  | -5.5204 |  |  | -0.276 | -4.7137 |  |  | Bjerrum1957StabilitySubstances
NH3 | Mg2+ | 1 | 4 | Mg[2+] | -26.63 | -454.8 | -1.1 |  |  | -555.0404 |  |  |  |  | -5.7526 |  |  | -0.276 | -4.7137 |  |  | Bjerrum1957StabilitySubstances
NH3 | Mn2+ | 1 | 1 | Mn[2+] | -26.63 | -228.1 | 0.8 | 1.27 |  | -259.297 |  |  |  |  | -2.6874 |  |  | -0.276 | -2.3641 |  |  | Bjerrum1957StabilitySubstances
NH3 | Mn2+ | 1 | 2 | Mn[2+] | -26.63 | -228.1 | 1.3 | 1.54 |  | -288.7813 |  |  |  |  | -2.993 |  |  | -0.276 | -2.3641 |  |  | Bjerrum1957StabilitySubstances
NH3 | Zn2+ | 1 | 1 | Zn[2+] | -26.63 | -147.06 | 2.27 |  |  | -186.6488 |  |  | -185.7 |  | -1.9345 |  |  | -0.276 | -1.5242 |  |  | Bjerrum1957StabilitySubstances
NH3 | Zn2+ | 1 | 2 | Zn[2+] | -26.63 | -147.06 | 4.61 |  |  | -226.6372 |  |  | -225 |  | -2.3489 |  |  | -0.276 | -1.5242 |  |  | Bjerrum1957StabilitySubstances
NH3 | Zn2+ | 1 | 3 | Zn[2+] | -26.63 | -147.06 | 7.01 |  |  | -266.9681 |  |  | -264.3 |  | -2.7669 |  |  | -0.276 | -1.5242 |  |  | Bjerrum1957StabilitySubstances
NH3 | Zn2+ | 1 | 4 | Zn[2+] | -26.63 | -147.06 | 9.06 |  |  | -305.301 |  |  | -301.9 |  | -3.1642 |  |  | -0.276 | -1.5242 |  |  | Bjerrum1957StabilitySubstances
NH3 | Pt2+ | 1 | 4 | Pt[2+] | -26.63 | 254.8 | 35.3 |  |  | -53.2378 | -12.7242 |  | -52.9 | -52.9 | -0.55177 | -0.54827 |  | -0.276 | 2.6408 |  |  | Sillen1964StabilityComplexes
NH3 | Pd2+ | 1 | 1 | Pd[2+] | -26.63 | 176.5 |  | 9.6 |  |  | 95.0663 |  |  |  |  | 0.98529 | [5 empty] | Smith1989CriticalConstants | critical stability constant 1Mpa
NH3 | Pd2+ | 1 | 2 | Pd[2+] | -26.63 | 176.5 |  | 18.5 |  |  | 17.6287 |  |  |  |  | 0.18271 | [5 empty] | Smith1989CriticalConstants | critical stability constant 1Mpa
NH3 | Pd2+ | 1 | 3 | Pd[2+] | -26.63 | 176.5 |  | 26 |  |  | -51.8167 |  |  |  |  | -0.53704 | [5 empty] | Smith1989CriticalConstants | critical stability constant 1Mpa
NH3 | Pd2+ | 1 | 4 | Pd[2+] | -26.63 | 176.5 | 30.5 | 32.8 |  | -104.136 | -117.266 |  | -75 |  |  | -1.2154 |  | -0.276 | 1.7868 |  |  | Smith1989CriticalConstants | critical stability constant 1Mpa
NH3 | Zr+ | 1 | 1 | Zr[1+] | -26.63 | [10 empty] | 3.1266 | [5 empty] | Aviles2022ExploringNH3
NH3 | Zr+ | 1 | 2 | Zr[1+] | -26.63 | [10 empty] | 3.248 | [5 empty] | Aviles2022ExploringNH3
NH3 | Zr+ | 1 | 3 | Zr[1+] | -26.63 | [10 empty] | 2.4978 | [5 empty] | Aviles2022ExploringNH3
NH3 | Zr+ | 1 | 4 | Zr[1+] | -26.63 | [10 empty] | 2.4501 | [5 empty] | Aviles2022ExploringNH3
NH3 | Zr+ | 1 | 5 | Zr[1+] | -26.63 | [10 empty] | 2.0424 | [5 empty] | Aviles2022ExploringNH3
NH3 | Zr+ | 1 | 6 | Zr[1+] | -26.63 | [10 empty] | 2.307 | [5 empty] | Aviles2022ExploringNH3
NH3 | Zr+ | 1 | 7 | Zr[1+] | -26.63 | [10 empty] | 1.9297 | [5 empty] | Aviles2022ExploringNH3
Gly[1-] | Au+ | 1 | 2 | Au[1+] | -314.833 | 176 | 15.4 |  | 16.7 | -541.5803 |  | -549.0016 |  |  | -5.6131 |  | -5.69 |  | 1.8241 |  |  | Azadi2019DataComplexes
Gly[1-] | Au3+ | 1 | 1 | Au[3+] | -314.833 | 440 | 7.05 |  | 7.05 | 84.9205 |  | 84.9205 |  |  | 0.88014 |  | 0.88014 |  | 4.5603 |  |  | Azadi2019DataComplexes
Gly[1-] | Au3+ | 1 | 2 | Au[3+] | -314.833 | 440 | 10.57 |  | 10.57 | -250.0072 |  | -250.0072 |  |  | -2.5911 |  | -2.5911 |  | 4.5603 |  |  | Azadi2019DataComplexes
Gly[1-] | Ag+ | 1 | 1 | Ag[1+] | -314.833 | 77.107 | 9.84 | 3.2 | 3.43 | -293.8998 |  | -257.3069 |  |  | -3.0461 |  | -2.6668 | -3.263 | 0.79916 |  |  | Smith1989CriticalConstants
Gly[1-] | Ag+ | 1 | 2 | Ag[1+] | -314.833 | 77.107 | 12.36 | 6.63 | 6.71 | -623.1188 |  | -590.8645 |  |  | -6.4582 |  | -6.1239 | -3.263 | 0.79916 |  |  | Smith1989CriticalConstants
Gly[1-] | Fe2+ | 1 | 1 | Fe[2+] | -314.833 | -78.87 | 4.3 | 4.13 | 4.02 | -418.2505 |  | -416.6521 |  |  | -4.3349 |  | -4.3183 | -3.263 | -0.81743 |  |  | Smith1989CriticalConstants
Gly[1-] | Fe2+ | 1 | 2 | Fe[2+] | -314.833 | -78.87 | 7.8 | 7.65 | 6.65 | -753.064 |  | -746.499 |  |  | -7.805 |  | -7.7369 | -3.263 | -0.81743 |  |  | Smith1989CriticalConstants
Gly[1-] | Fe3+ | 1 | 1 | Fe[3+] | -314.833 | -4.7 | 8 | 8 | 8 | -365.2028 |  | -365.2028 |  |  | -3.7851 |  | -3.7851 |  |  |  |  | Smith1989CriticalConstants
Gly[1-] | Cu+ | 1 | 1 | Cu[1+] | -314.833 | 49.98 | 6.75 |  | 6.75 | -303.3869 |  | -303.3869 | -430.1 |  | -3.1444 |  | -3.1444 | -3.263 | 0.51801 |  |  | Smith1989CriticalConstants
Gly[1-] | Cu+ | 1 | 2 | Cu[1+] | -314.833 | 49.98 | 10 |  | 10 | -636.7732 |  | -636.7732 | -430.1 |  | -6.5997 |  | -6.5997 | -3.263 | 0.51801 |  |  | Smith1989CriticalConstants
Gly[1-] | Cu2+ | 1 | 1 | Cu[2+] | -314.833 | 65.49 | 8.1 | 8.12 | 8.26 | -295.5836 |  | -296.497 |  |  | -3.0635 |  | -3.073 | -3.263 | 0.67876 |  |  | Smith1989CriticalConstants
Gly[1-] | Cu2+ | 1 | 2 | Cu[2+] | -314.833 | 65.49 | 15.09 | 15 | 15.15 | -650.3206 |  | -650.6631 |  |  | -6.7401 |  | -6.7436 | -3.263 | 0.67876 |  |  | Smith1989CriticalConstants
Gly[1-] | Cu2+ | 1 | 3 | Cu[2+] | -314.833 | 65.49 |  |  | 17.24 | -879.009 |  | -977.4273 |  |  | -9.1103 |  | -10.1303 | -3.263 | 0.67876 |  |  | Smith1989CriticalConstants
Gly[1-] | Mg2+ | 1 | 1 | Mg[2+] | -314.833 | -454.8 | 3.44 | 1.34 | 2.36 | -789.271 |  | -783.1056 |  |  | -8.1802 |  | -8.1163 | -3.263 | -4.7137 |  |  | Smith1989CriticalConstants
Gly[1-] | Mg2+ | 1 | 2 | Mg[2+] | -314.833 | -454.8 |  | 1.34 | 6.63 | -1084.466 |  | -1122.3148 |  |  | -11.2397 |  | -11.632 | -3.263 | -4.7137 | R= | 8.314 | Smith1989CriticalConstants
Gly[1-] | Mn2+ | 1 | 1 | Mn[2+] | -314.833 | -228.1 | 3.2 |  | 2.6 | -561.2009 |  | -557.7757 |  |  | -5.8164 |  | -5.7809 | -3.263 | -2.3641 | T= | 298.15 | Smith1989CriticalConstants
Gly[1-] | Mn2+ | 1 | 2 | Mn[2+] | -314.833 | -228.1 | 5.5 |  | 4.58 | -889.164 |  | -883.9119 |  |  | -9.2155 |  | -9.1611 | -3.263 | -2.3641 | ln_log = | 2.303 | Smith1989CriticalConstants
Gly[1-] | Mn2+ | 1 | 3 | Mn[2+] | -314.833 | -228.1 | 5.5 |  | 5.7 | -1203.997 |  | -1205.1387 |  |  | -12.4785 |  | -12.4904 | -3.263 | -2.3641 |  |  | Smith1989CriticalConstants
Gly[1-] | Ni2+ | 1 | 1 | Ni[2+] | -314.833 | -46.4 | 5.8 | 5.78 | 5.83 | -394.3436 |  | -394.5148 |  |  | -4.0871 |  | -4.0889 | -3.263 | -0.4809 | kJ/mol to eV/atom | 0.010364 | Smith1989CriticalConstants
Gly[1-] | Ni2+ | 1 | 2 | Ni[2+] | -314.833 | -46.4 | 10.7 | 10.58 | 10.7 | -737.1493 |  | -737.1493 |  |  | -7.64 |  | -7.64 | -3.263 | -0.4809 |  |  | Smith1989CriticalConstants
Gly[1-] | Ni2+ | 1 | 3 | Ni[2+] | -314.833 | -46.4 | 13.44 | 14 | 13.92 | -1067.6242 |  | -1070.3644 |  |  | -11.0651 |  | -11.0935 | -3.263 | -0.4809 |  |  | Smith1989CriticalConstants
Gly[1-] | Zn2+ | 1 | 1 | Zn[2+] | -314.833 | -147.06 | 5.52 | 4.96 | 5.1 | -493.4051 |  | -491.0075 |  |  | -5.1138 |  | -5.0889 | -3.263 | -1.5242 |  |  | Smith1989CriticalConstants
Gly[1-] | Zn2+ | 1 | 2 | Zn[2+] | -314.833 | -147.06 | 9.96 | 9.19 | 9.4 | -833.5849 |  | -830.388 |  |  | -8.6395 |  | -8.6064 | -3.263 | -1.5242 |  |  | Smith1989CriticalConstants
Gly[1-] | Zn2+ | 1 | 3 | Zn[2+] | -314.833 | -147.06 | 11.5 | 11.6 | 11.59 | -1157.2093 |  | -1157.7231 |  |  | -11.9936 |  | -11.999 | -3.263 | -1.5242 |  |  | Smith1989CriticalConstants
Gly[1-] | Co2+ | 1 | 1 | Co[2+] | -314.833 | -54.4 | 4.7 |  | 5.82 | -396.064 |  | -402.4578 |  |  | -4.1049 |  | -4.1712 | -3.263 | -0.56382 |  |  | Smith1989CriticalConstants
Gly[1-] | Co2+ | 1 | 2 | Co[2+] | -314.833 | -54.4 | 8.5 |  | 8.74 | -732.5901 |  | -733.9602 |  |  | -7.5928 |  | -7.607 | -3.263 | -0.56382 |  |  | Smith1989CriticalConstants
Gly[1-] | Co2+ | 1 | 3 | Co[2+] | -314.833 | -54.4 | 11 |  | 14 | -1061.6949 |  | -1078.8211 |  |  | -11.0037 |  | -11.1812 | -3.263 | -0.56382 |  |  | Smith1989CriticalConstants
Gly[1-] | Cd2+ | 1 | 1 | Cd[2+] | -314.833 | -77.612 | 4.14 |  | 4.4 | -416.0791 |  | -417.5634 |  |  | -4.3124 |  | -4.3277 | -3.263 | -0.80439 |  |  | Smith1989CriticalConstants
Gly[1-] | Cd2+ | 1 | 2 | Cd[2+] | -314.833 | -77.612 | 7.46 |  | 7.84 | -749.8651 |  | -752.0344 |  |  | -7.7718 |  | -7.7943 | -3.263 | -0.80439 |  |  | Smith1989CriticalConstants
Gly[1-] | Cd2+ | 1 | 3 | Cd[2+] | -314.833 | -77.612 |  |  | 10.31 |  |  | -1080.9679 |  |  |  |  | -11.2034 | -3.263 | -0.80439 |  |  | Azadi2019DataComplexes
Gly[1-] | Na+ | 1 | 1 | Na[1+] | -314.833 | -261.905 |  |  | -0.5 |  |  | -573.8836 |  |  |  |  | -5.9479 | -3.263 | -2.7145 |  |  | Azadi2019DataComplexes
Gly[1-] | Ti1+ | 1 | 1 | Ti[1+] | -314.833 | 32.3842 | 9.3 |  | 1.51 | -335.5399 |  | -291.069 |  |  | -3.4776 |  | -3.0167 | -3.263 | 0.33564 |  |  | Azadi2019DataComplexes
Gly[1-] | Ti1+ | 1 | 2 | Ti[1+] | -314.833 | 32.3842 |  |  | 15.0356 | -683.1162 | [6 empty] | -7.08 |  |  |  |  | Azadi2019DataComplexes
Gly[1-] | Ca2+ | 1 | 1 | Ca[2+] | -314.833 | -553.58 | 1.43 |  |  | -876.5765 |  |  |  |  | -9.0851 |  |  | -3.263 | -5.7375 |  |  | Kiss1991CriticalGlycine
Gly[1-] | Sr2+ | 1 | 1 | Sr[2+] | -314.833 | -559.48 | 0.9 |  |  | -879.4508 |  |  |  |  | -9.1149 |  |  | -3.263 | -5.7986 |  |  | Kiss1991CriticalGlycine
Gly[1-] | Pd2+ | 1 | 1 | Pd[2+] | -314.833 | 172.4 | 9.12 |  |  | -194.4965 | -46.4858 |  |  |  | -2.0158 | [6 empty] | Kiss1991CriticalGlycine
Gly[1-] | Pd2+ | 1 | 2 | Pd[2+] | -314.833 | 172.4 | 17.55 |  |  | -557.454 | -133.2349 |  |  |  | -5.7776 | [6 empty] | Smith1989CriticalConstants
OH[1-] | Ni2+ | 1 | 1 | Ni[2+] | -157.244 | -46.4 | 4.6 |  |  | -229.9041 |  |  |  |  | -2.3828 |  |  | -1.6297 | -0.4809
OH[1-] | Ag+ | 1 | 1 | Ag[1+] | -157.244 | 77.107 | 2.3 |  |  | -93.2671 |  |  |  |  | -0.96664 |  |  | -1.6297 | 0.79916
OH[1-] | Ag+ | 1 | 2 | Ag[1+] | -157.244 | 77.107 | 3.6 |  |  | -257.9324 |  |  |  |  | -2.6733 |  |  | -1.6297 | 0.79916
OH[1-] | Ag+ | 1 | 3 | Ag[1+] | -157.244 | 77.107 | 4.8 |  |  | -422.0269 |  |  |  |  | -4.374 |  |  | -1.6297 | 0.79916
OH[1-] | Fe2+ | 1 | 1 | Fe[2+] | -157.244 | -78.9 | 4.5 |  |  | -261.8332 |  |  |  |  | -2.7137 |  |  | -1.6297 | -0.81774
OH[1-] | Fe3+ | 1 | 1 | Fe[3+] | -157.244 | -4.7 | 11 |  |  | -224.7399 |  |  |  |  | -2.3293 |  |  | -1.6297 | -0.048712
OH[1-] | Fe3+ | 1 | 2 | Fe[3+] | -157.244 | -4.7 | 21.7 |  |  | -443.0672 |  |  |  |  | -4.5921 |  |  | -1.6297 | -0.048712
OH[1-] | Fe3+ | 2 | 2 | Fe[3+] | -157.244 | -4.7 | 25.1 |  |  | -467.1769 |  |  |  |  | -4.8419 |  |  | -1.6297 | -0.048712
Cl[1-] | Ag+ | 1 | 1 | Ag[1+] | -131.228 | 77.107 | 3.4 |  |  | -73.5306 |  |  |  |  | -0.76209 |  |  | -1.3601 | 0.79916
Cl[1-] | Ag+ | 1 | 2 | Ag[1+] | -131.228 | 77.107 | 5.3 |  |  | -215.6052 |  |  |  |  | -2.2346 |  |  | -1.3601 | 0.79916
Cl[1-] | Ag+ | 1 | 3 | Ag[1+] | -131.228 | 77.107 | 5.48 |  |  | -347.8608 |  |  |  |  | -3.6053 |  |  | -1.3601 | 0.79916
Cl[1-] | Ag+ | 1 | 3 | Ag[1+] | -131.228 | 77.107 | 5.4 |  |  | -347.4041 |  |  |  |  | -3.6006 |  |  | -1.3601 | 0.79916
Cl[1-] | Ag+ | 2 | 1 | Ag[1+] | -131.228 | 77.107 | 6.7 |  |  | -15.2624 |  |  |  |  | -0.15818 |  |  | -1.3601 | 0.79916
Cl[1-] | Au3+ | 1 | 4 | Au[3+] | -131.228 | 440 | 26 |  |  | -233.3387 |  |  |  |  | -2.4184 |  |  | -1.3601 | 4.5603
Cl[1-] | Fe2+ | 1 | 1 | Fe[2+] | -131.228 | -78.9 | 0.36 |  |  | -212.1831 |  |  |  |  | -2.1991 |  |  | -1.3601 | -0.81774
Cl[1-] | Fe2+ | 1 | 2 | Fe[2+] | -131.228 | -78.9 | 0.4 |  |  | -343.6395 |  |  |  |  | -3.5616 |  |  | -1.3601 | -0.81774
Cl[1-] | Fe3+ | 1 | 1 | Fe[3+] | -131.228 | -4.7 | 0.76 |  |  | -140.2666 |  |  |  |  | -1.4538 |  |  | -1.3601 | -0.048712
Cl[1-] | Fe3+ | 1 | 2 | Fe[3+] | -131.228 | -4.7 | 1.06 |  |  | -273.2072 |  |  |  |  | -2.8316 |  |  | -1.3601 | -0.048712
Cl[1-] | Fe3+ | 1 | 3 | Fe[3+] | -131.228 | -4.7 | 1 |  |  | -404.0927 |  |  |  |  | -4.1881 |  |  | -1.3601 | -0.048712
Cl[1-] | Mn2+ | 1 | 1 | Mn[2+] | -131.228 | -228.1 | 0.59 |  |  | -362.6961 |  |  |  |  | -3.7591 |  |  | -1.3601 | -2.3641
Cl[1-] | Mn2+ | 1 | 2 | Mn[2+] | -131.228 | -228.1 | 0.26 |  |  | -492.0403 |  |  |  |  | -5.0996 |  |  | -1.3601 | -2.3641
Cl[1-] | Mn2+ | 1 | 3 | Mn[2+] | -131.228 | -228.1 | -0.36 |  |  | -619.7289 |  |  |  |  | -6.423 |  |  | -1.3601 | -2.3641
CN[1-] | Ag+ | 1 | 2 | Ag[1+] | 172.4 | 77.107 | 21.1 |  |  | 301.453 |  |  |  |  | 3.1243 | [6 empty] | Smith1989CriticalConstants
CN[1-] | Ag+ | 1 | 3 | Ag[1+] | 172.4 | 77.107 | 21.9 |  |  | 469.286 |  |  |  |  | 4.8638 | [6 empty] | Smith1989CriticalConstants
CN[1-] | Ag+ | 1 | 4 | Ag[1+] | 172.4 | 77.107 | 20.7 |  |  | 648.5365 |  |  |  |  | 6.7216 | [6 empty] | Smith1989CriticalConstants
CN[1-] | Au+ | 1 | 2 | Au[1+] | 172.4 | 176 | 38.3 |  |  | 302.156 |  |  |  |  | 3.1316 | [6 empty] | Smith1989CriticalConstants
CN[1-] | Au3+ | 1 | 4 | Au[3+] | 172.4 | 440 | 56 |  |  | 809.9117 |  |  |  |  | 8.3941 | [6 empty] | Smith1989CriticalConstants
CN[1-] | Cd2+ | 1 | 1 | Cd[2+] | 172.4 | -77.612 | 5.5 |  |  | 63.39 |  |  |  |  | 0.65699 | [6 empty] | Smith1989CriticalConstants
CN[1-] | Cd2+ | 1 | 2 | Cd[2+] | 172.4 | -77.612 | 10.6 |  |  | 206.6756 |  |  |  |  | 2.142 | [6 empty] | Smith1989CriticalConstants
CN[1-] | Cd2+ | 1 | 3 | Cd[2+] | 172.4 | -77.612 | 15.3 |  |  | 352.2446 |  |  |  |  | 3.6508 | [6 empty] | Smith1989CriticalConstants
CN[1-] | Cd2+ | 1 | 4 | Cd[2+] | 172.4 | -77.612 | 18.9 |  |  | 504.0932 |  |  |  |  | 5.2246 | [6 empty] | Smith1989CriticalConstants
CN[1-] | Cu+ | 1 | 2 | Cu[1+] | 172.4 | 49.98 | 24 |  |  | 257.7707 |  |  |  |  | 2.6716 | [6 empty] | Smith1989CriticalConstants
CN[1-] | Cu+ | 1 | 3 | Cu[1+] | 172.4 | 49.98 | 28.6 |  |  | 403.9106 |  |  |  |  | 4.1862 | [6 empty] | Smith1989CriticalConstants
CN[1-] | Cu+ | 1 | 4 | Cu[1+] | 172.4 | 49.98 | 30.3 |  |  | 566.6058 |  |  |  |  | 5.8725 | [6 empty] | Smith1989CriticalConstants
CN[1-] | Fe2+ | 1 | 6 | Fe[2+] | 172.4 | -78.9 | 35.4 |  |  | 753.4113 |  |  |  |  | 7.8086 | [6 empty] | Smith1989CriticalConstants
CN[1-] | Fe3+ | 1 | 6 | Fe[3+] | 172.4 | -4.7 | 43.6 |  |  | 780.7998 |  |  |  |  | 8.0924 | [6 empty] | Smith1989CriticalConstants
CN[1-] | Ni2+ | 1 | 4 | Ni[2+] | 172.4 | -46.4 | 31.3 |  |  | 464.5171 |  |  |  | 489.9 | 4.8144 | 5.0775 | [5 empty] | Smith1989CriticalConstants
CN[1-] | Pd2+ | 1 | 1 | Pd[2+] | 172.4 | 176.5 |  |  | 10.4927 |  | 289 |  |  | 289 |  | 2.9953 | [5 empty] | Smith1989CriticalConstants
CN[1-] | Pd2+ | 1 | 4 | Pd[2+] | 172.4 | 176.5 | 62.3 | 42.4 |  | 510.4467 |  |  |  | 628 | 5.2904 | 6.5088 | [5 empty] | Harrington2005DeterminationIon
CN[1-] | Pd2+ | 1 | 5 | Pd[2+] | 172.4 | 176.5 | 45.3 |  |  | 779.895 |  |  |  |  | 8.083 | [6 empty] | Smith1989CriticalConstants
CN[1-] | Zn2+ | 1 | 4 | Zn[2+] | 172.4 | -147.06 | 16.72 |  |  | 447.0902 |  |  |  |  | 4.6338 | [6 empty] | Smith1989CriticalConstants
CN[1-] | Pt2+ | 1 | 4 | Pt[2+] | 172.4 | 254.8 | 70 |  |  | 544.7896 |  |  |  | -710.5 | 5.6463 | -7.3638 |  | 1.7868 |  |  |  | Bard2017StandardSolution
CN[1-] | Pt2+ | 1 | 4 | Pt[2+] | 172.4 | 254.8 | 41 |  |  | 710.3425 | [11 empty] | Wagman1982TheUnits
NO2[1-] | Cu2+ | 1 | 1 | Cu[2+] | -32.2 | 65.49 | 1.2 |  |  | 26.4395 |  |  |  |  | 0.27403 |  |  | -0.33373 |  |  |  | Smith1989CriticalConstants
NO2[1-] | Cu2+ | 1 | 2 | Cu[2+] | -32.2 | 65.49 | 1.42 |  |  | -7.0164 |  |  |  |  | -0.07272 |  |  | -0.33373 |  |  |  | Smith1989CriticalConstants
NO2[1-] | Cu2+ | 1 | 3 | Cu[2+] | -32.2 | 65.49 | 0.64 |  |  | -34.7636 |  |  |  |  | -0.3603 |  |  | -0.33373 |  |  |  | Smith1989CriticalConstants